## ReportPortInfo
Port_Name	Direction	Width	Index	Comment
CLK	INPUT	1	-	-
RST	INPUT	1	-	-
SOFT_RST	INPUT	1	-	-
RESET_ADDRESS	INPUT	40	-	-
CSR_RW_RDATA	INPUT	64	-	-
CSR_CSR_STALL	INPUT	1	-	-
CSR_XCPT	INPUT	1	-	-
CSR_ERET	INPUT	1	-	-
CSR_EVEC	INPUT	64	-	-
CSR_INTERRUPT	INPUT	1	-	-
CSR_INTERRUPT_CAUSE	INPUT	64	-	-
ICACHE_RESP_BITS_DATABLOCK	INPUT	128	-	-
ICACHE_RESP_BITS_VADDR	INPUT	40	-	-
ICACHE_RESP_VALID	INPUT	1	-	-
ICACHE_REQ_READY	INPUT	1	-	-
PTWINVALIDATE	INPUT	1	-	-
TLB_RESP_MISS	INPUT	1	-	-
TLB_RESP_XCPT_IF	INPUT	1	-	-
iptw_resp_valid_i	INPUT	1	-	-
DMEM_ORDERED	INPUT	1	-	-
DMEM_REQ_READY	INPUT	1	-	-
DMEM_RESP_BITS_DATA_SUBW	INPUT	64	-	-
DMEM_RESP_BITS_NACK	INPUT	1	-	-
DMEM_RESP_BITS_REPLAY	INPUT	1	-	-
DMEM_RESP_VALID	INPUT	1	-	-
DMEM_XCPT_MA_ST	INPUT	1	-	-
DMEM_XCPT_MA_LD	INPUT	1	-	-
DMEM_XCPT_PF_ST	INPUT	1	-	-
DMEM_XCPT_PF_LD	INPUT	1	-	-
IO_FETCH_PC_VALUE	INPUT	40	-	-
IO_FETCH_PC_UPDATE	INPUT	1	-	-
IO_REG_READ	INPUT	1	-	-
IO_REG_ADDR	INPUT	5	[4:0]	-
IO_REG_WRITE	INPUT	1	-	-
IO_REG_WRITE_DATA	INPUT	64	[63:0]	-
istall_test	INPUT	1	-	-
CSR_RW_ADDR	OUTPUT	12	[11:0]	-
CSR_RW_CMD	OUTPUT	3	[2:0]	-
CSR_RW_WDATA	OUTPUT	64	-	-
CSR_EXCEPTION	OUTPUT	1	-	-
CSR_RETIRE	OUTPUT	1	-	-
CSR_CAUSE	OUTPUT	64	-	-
CSR_PC	OUTPUT	40	-	-
ICACHE_INVALIDATE	OUTPUT	1	-	-
ICACHE_REQ_BITS_IDX	OUTPUT	12	[11:0]	-
ICACHE_REQ_BITS_KILL	OUTPUT	1	-	-
ICACHE_REQ_VALID	OUTPUT	1	-	-
ICACHE_RESP_READY	OUTPUT	1	-	-
ICACHE_REQ_BITS_VPN	OUTPUT	28	[27:0]	-
TLB_REQ_BITS_VPN	OUTPUT	28	[27:0]	-
TLB_REQ_VALID	OUTPUT	1	-	-
DMEM_REQ_VALID	OUTPUT	1	-	-
DMEM_OP_TYPE	OUTPUT	4	[3:0]	-
DMEM_REQ_CMD	OUTPUT	5	[4:0]	-
DMEM_REQ_BITS_DATA	OUTPUT	64	-	-
DMEM_REQ_BITS_ADDR	OUTPUT	40	-	-
DMEM_REQ_BITS_TAG	OUTPUT	8	[7:0]	-
DMEM_REQ_INVALIDATE_LR	OUTPUT	1	-	-
DMEM_REQ_BITS_KILL	OUTPUT	1	-	-
IO_FETCH_PC	OUTPUT	40	-	-
IO_DEC_PC	OUTPUT	40	-	-
IO_RR_PC	OUTPUT	40	-	-
IO_EXE_PC	OUTPUT	40	-	-
IO_WB_PC	OUTPUT	40	-	-
IO_WB_PC_VALID	OUTPUT	1	-	-
IO_WB_ADDR	OUTPUT	5	[4:0]	-
IO_WB_WE	OUTPUT	1	-	-
IO_WB_BITS_ADDR	OUTPUT	64	-	-
IO_REG_READ_DATA	OUTPUT	64	-	-
io_core_pmu_branch_miss	OUTPUT	1	-	-
io_core_pmu_EXE_STORE	OUTPUT	1	-	-
io_core_pmu_EXE_LOAD	OUTPUT	1	-	-
io_core_pmu_new_instruction	OUTPUT	1	-	-
Err:510